## V1.0 (hidden)
基于ModbusTCP协议的充电系统点位读取地址表（20210304）
信息类型 | 点位名称 | 点位地址 | 点位类型 | 读写 | 地址描述 | 备注
设备信息 | DeviceId |  | int | R | 设备索引 | CMS/RCMS
| TerminalSwVersion |  | int | R | 终端软件版本号
| TerminalHwType |  | int | R | 终端硬件版本号
充电机状态 | Charger |  | char | R | 充电机状态 0待机 1工作 2故障 3启动中 4暂停 5限制 6离线 7切换 8放电
| Fault |  | char | R | 故障代码（包含SCD与充电机的）
SCD状态 | SCDactionstate |  | char | R | SCD动作状态 0零位 1插枪完成 2插枪失败 3拔枪失败 4插枪中 5拔枪中
| SCDControlstate |  | char | R | 运动控制器状态 1-正常，2-离线，3-故障
| SCDstop |  | char | R | 急停状态1-正常，2急停按下
| SCDSOC |  | char | R | SOC指示灯状态 1-正常，2-离线，3-故障
| Water |  | char | R | 浸水开关状态 1- 正常 2- 浸水
进线交流电源 | Va |  | float | R | A相电压
| Vb |  | float | R | B相电压
| Vc |  | float | R | C相电压
| Vdc |  | float | R | 直流侧电压
| Ia |  | float | R | A相电流
| Ib |  | float | R | B相电流
| Ic |  | float | R | C相电流
| Idc |  | float | R | 直流侧电流
| N |  | float | R | 零线电流
| P |  | float | R | 总有功功率
| Q |  | float | R | 总无功功率
| PF |  | float | R | 总功率因数
| VU |  | float | R | 电压不平衡率
| CU |  | float | R | 电流不平衡率
| Fap |  | float | R | 正向有功电能
| Rap |  | float | R | 反向有功电能
| Frp |  | float | R | 正向无功电能
| Rrp |  | float | R | 反向无功电能
SCD插枪次数 | SCDactiontime |  | int | R | 读取SCD动作次数
| SCDfailtime |  | int | R | 读取SCD插枪失败次数
BMS信息 | VIN |  | ascii | R | 车架号
| VDemand |  | float | R | 需求电压
| IDemand |  | float | R | 需求电流
| CurrentSoc |  | char | R | 当前SOC(1-100)
| RemainTime |  | short | R | 估算剩余充电时间(分钟)
| VMeasure |  | float | R | 充电电压测量值，单位是V
| IMeasure |  | float | R | 充电电流测量值，单位是V
订单信息 | StartChargeTimeStamp_Year |  | char | R | 开始充电时间
| StartChargeTimeStamp_Month |  | char | R
| StartChargeTimeStamp_Day |  | char | R
| StartChargeTimeStamp_Hour |  | char | R
| StartChargeTimeStamp_Minute |  | char | R
| StartChargeTimeStamp_Second |  | char | R
| EndChargeTimeStamp_Year |  | char | R | 停止充电时间
| EndChargeTimeStamp_Month |  | char | R
| EndChargeTimeStamp_Day |  | char | R
| EndChargeTimeStamp_Hour |  | char | R
| EndChargeTimeStamp_Minute |  | char | R
| EndChargeTimeStamp_Second |  | char | R
| Reason |  | char | R | 中止充电原因
| Accumulated charging capacity |  | uint | R | 本次累积充电电量
| EndMeter |  | uint | R | 充电开始时电表度数 结束订单中必须填 单位：KWh，精度0.01
| EndMeter |  | uint | R | 充电结束时电表度数 结束订单中必须填 单位：KWh，精度0.01
| BeginSoc |  | char | R | 开始充电时的SOC
| EndSoc |  | char | R | 结束充电时的SOC
控制信息 | SCDControlMode |  | int | W | SCD控制： 0：无控制 1：SCD插枪 2：SCD拔枪 | VMS
| ParkingCar |  | int | W | 停车位有无车辆 0未知 1有车 2无车
| Sequence ID |  | int |  | 指令ID
| ICSControlMode |  | char | W | 远程或本地 0：远程 1：本地
| CommandType |  | char |  | 指令类型
| Interval |  | int | W | VMS下发的心跳
| IGVArriveChargePos |  | char | W | IGV到达充电位置

## V1.1 (hidden)
基于ModbusTCP协议的充电系统点位读取地址表（20210304）
信息类型 | 点位名称 | 点位地址 | 点位类型 | 读写 | 地址描述 | 备注
设备信息 | DeviceId | 300004 | int | R | 设备索引 | CMS/RCMS
| TerminalSwVersion | 300005 | int | R | 终端软件版本号
| TerminalHwType | 300006 | int | R | 终端硬件版本号
充电机状态 | Charger | 300001 | char | R | 充电机状态 0待机 1工作 2故障 3启动中 4暂停 5限制 6离线 7切换 8放电
| Fault | 300002 | char | R | 故障代码（包含SCD与充电机的）
SCD状态 | SCDactionstate | 300003 | char | R | SCD动作状态 0 不可信 1插枪完成 2插枪失败 3拔枪失败 4插枪中 5拔枪中 6 零位
| SCDControlstate | 300007 | char | R | 运动控制器状态 1-正常，2-离线，3-故障
| SCDstop | 300008 | char | R | 急停状态1-正常，2急停按下
| SCDSOC | 300009 | char | R | SOC指示灯状态 1-正常，2-离线，3-故障
| Water | 300010 | char | R | 浸水开关状态 1- 正常 2- 浸水
进线交流电源 | Va | 300011 | float | R | A相电压
| Vb | 300012 | float | R | B相电压
| Vc | 300013 | float | R | C相电压
| Vdc | 300014 | float | R | 直流侧电压
| Ia | 300015 | float | R | A相电流
| Ib | 300016 | float | R | B相电流
| Ic | 300017 | float | R | C相电流
| Idc | 300018 | float | R | 直流侧电流
| N | 300019 | float | R | 零线电流
| P | 300020 | float | R | 总有功功率
| Q | 300021 | float | R | 总无功功率
| PF | 300022 | float | R | 总功率因数
| VU | 300023 | float | R | 电压不平衡率
| CU | 300024 | float | R | 电流不平衡率
| Fap | 300025 | float | R | 正向有功电能
| Rap | 300026 | float | R | 反向有功电能
| Frp | 300027 | float | R | 正向无功电能
| Rrp | 300028 | float | R | 反向无功电能
SCD插枪次数 | SCDactiontime | 300029 | int | R | 读取SCD动作次数
| SCDfailtime | 300030 | int | R | 读取SCD插枪失败次数
BMS信息 | VIN | 300031 | uint | R | 车架号/车辆编号
| VDemand | 300032 | float | R | 需求电压
| IDemand | 300033 | float | R | 需求电流
| CurrentSoc | 300034 | char | R | 当前SOC(1-100)
| RemainTime | 300035 | short | R | 估算剩余充电时间(分钟)
| VMeasure | 300036 | float | R | 充电电压测量值，单位是V
| IMeasure | 300037 | float | R | 充电电流测量值，单位是V
订单信息 | StartChargeTimeStamp_Year | 300038 | char | R | 开始充电时间
| StartChargeTimeStamp_Month | 300039 | char | R
| StartChargeTimeStamp_Day | 300040 | char | R
| StartChargeTimeStamp_Hour | 300041 | char | R
| StartChargeTimeStamp_Minute | 300042 | char | R
| StartChargeTimeStamp_Second | 300043 | char | R
| EndChargeTimeStamp_Year | 300044 | char | R | 停止充电时间
| EndChargeTimeStamp_Month | 300045 | char | R
| EndChargeTimeStamp_Day | 300046 | char | R
| EndChargeTimeStamp_Hour | 300047 | char | R
| EndChargeTimeStamp_Minute | 300048 | char | R
| EndChargeTimeStamp_Second | 300049 | char | R
| Reason | 300050 | char | R | 中止充电原因
| Accumulated charging capacity | 300051 | uint | R | 本次累积充电电量
| EndMeter | 300052 | uint | R | 充电开始时电表度数 结束订单中必须填 单位：KWh，精度0.01
| EndMeter | 300053 | uint | R | 充电结束时电表度数 结束订单中必须填 单位：KWh，精度0.01
| BeginSoc | 300054 | char | R | 开始充电时的SOC
| EndSoc | 300055 | char | R | 结束充电时的SOC
控制信息 | SCDControlMode | 400001 | int | R/W | SCD控制： 0：无控制 1：SCD插枪 2：SCD拔枪 结束充电 | VMS
| ParkingCar | 400002 | int | R/W | 停车位有无车辆 0未知 1有车 2无车
| Sequence ID | 400004 | int | R/W | 指令ID
| ICSControlMode | 400005 | char | R/W | 远程或本地 0：远程 1：本地
| CommandType | 400006 | char | R/W | 指令类型
| Interval | 400006 | int | R/W | VMS下发的心跳
| IGVArriveChargePos | 400007 | char | R/W | IGV到达充电位置

## v1.7
基于ModbusTCP协议的充电系统点位读取地址表（20220314）
IP: 10.16.53.11 端口号：502 服务器地址：01
信息类型 | 功能码 | 点位名称 | 点位地址（十进制） |  | 点位地址（16进制） | 点位类型 | 读写 | 地址描述 | 备注
设备信息 | 04 | DeviceId | 1 | 0 | 0 | int16 | R | 设备索引，跟终端CAN-ID关联
|  | 预留 | 2 | 1 | 1 |  |  |  | 遥测第1个数据 平台->集控00 00 00 00 00 06 01 04 00 00 00 01 集控->平台00 00 00 00 00 05 01 04 02 01 2D 遥测第2个数据 平台->集控00 01 00 00 00 06 01 04 00 01 00 01 集控->平台00 01 00 00 00 05 01 04 02 01 2D
|  | 预留 | 3 | 2 | 2
|  | 预留 | 4 | 3 | 3
|  | 预留 | 5 | 4 | 4
|  | 预留 | 6 | 5 | 5
|  | 预留 | 7 | 6 | 6
|  | 预留 | 8 | 7 | 7
|  | 预留 | 9 | 8 | 8
|  | 预留 | 10 | 9 | 9
|  | 预留 | 11 | 10 | A
|  | 预留 | 12 | 11 | B
|  | 预留 | 13 | 12 | C
充电机状态 | 04 | Charger | 14 | 13 | D | int16 | R | 充电机状态 0待机 1工作 2故障 3启动中 4暂停 5限制 6离线 7切换 8放电
故障 | 04 | chargerfault | 15 | 14 | E | int16 | R | 设备故障： 0：无故障 1：充电机故障 2：SCD故障 3：其他故障 4：告警
SCD状态 | 04 | SCDactionstate | 16 | 15 | F | int16 | R | 动作状态 默认值：0 1：零位 2：插枪完成 3：插枪失败 4：拔枪失败 5：插枪中 6：拔枪中 | VMS使用此数值判断充电状态； 0：是非正常状态； 1：只有在此状态下，IGV才能离开； 2：插枪完成，可以用来表示在充电中
|  | SCDControlstate | 17 | 16 | 10 | int16 | R | 运动控制器状态 0-默认，1-正常，2-离线，3-故障
|  | SCDstop | 18 | 17 | 11 | int16 | R | 急停状态0-默认，1-正常，2急停按下
|  | SCDSOC | 19 | 18 | 12 | int16 | R | SOC指示灯状态 0-默认，1-正常，2-离线，3-故障
|  | Water | 20 | 19 | 13 | int16 | R | 浸水开关状态 0- 默认 1- 正常 2- 浸水
| 04 | GeneralState | 21 | 20 | 14 | int16 | R | 设备是否可用 0：不可用 1：可用 | VMS使用此值来获取底层设备状态： 可用：设备无故障 and 远程模式（从枪有故障也可用） 不可用：设备有故障 （16-19有故障or主枪故障）or 本地模式
预留
预留
预留
预留
预留
预留
预留
预留
预留
预留
预留
预留
预留
预留
预留
预留
预留
预留
SCD插枪次数 | 04 | SCDactiontime | 58 | 57 | 39 | int16 | R | 读取SCD动作次数
| 04 | SCDfailtime | 59 | 58 | 3A | int16 | R | 读取SCD插枪失败次数
BMS信息 | 04 | VIN | 60 | 59 | 3B | 每个寄存器存两个ASCII码 | R | 车架号/车辆编号
|  |  | 61 | 60 | 3C
|  |  | 62 | 61 | 3D
|  |  | 63 | 62 | 3E
|  |  | 64 | 63 | 3F
|  |  | 65 | 64 | 40
|  |  | 66 | 65 | 41
|  |  | 67 | 66 | 42
|  |  | 68 | 67 | 43
|  | VDemand | 69 | 68 | 44 | float | R | 需求电压 | 单位V
|  |  | 70 | 69 | 45
|  | IDemand | 71 | 70 | 46 | float | R | 需求电流 | 单位A
|  |  | 72 | 71 | 47
|  | CurrentSoc | 73 | 72 | 48 | int16 | R | 当前SOC(1-100)
|  | RemainTime | 74 | 73 | 49 | int16 | R | 估算剩余充电时间(分钟)
|  | VMeasure | 75 | 74 | 4A | float | R | 充电电压测量值，单位是V
|  |  | 76 | 75 | 4B
|  | IMeasure | 77 | 76 | 4C | float | R | 充电电流测量值，单位是V
|  |  | 78 | 77 | 4D
订单信息 上传机制： 1. 充电完成后，平台召唤 2. 设备重新上线后，平台召测 | 04 | BillCode | 79 | 78 | 4E | int16 | R | 订单号 | 车辆编号，vin码最后三位
|  |  | 80 | 79 | 4F | uint32 |  |  | 时间戳
|  |  | 81 | 80 | 50
|  | StartChargeTimeStamp_Year | 82 | 81 | 51 | int16 | R | 开始充电时间
|  | StartChargeTimeStamp_Month | 83 | 82 | 52 | int16 | R
|  | StartChargeTimeStamp_Day | 84 | 83 | 53 | int16 | R
|  | StartChargeTimeStamp_Hour | 85 | 84 | 54 | int16 | R
|  | StartChargeTimeStamp_Minute | 86 | 85 | 55 | int16 | R
|  | StartChargeTimeStamp_Second | 87 | 86 | 56 | int16 | R
|  | EndChargeTimeStamp_Year | 88 | 87 | 57 | int16 | R | 停止充电时间
|  | EndChargeTimeStamp_Month | 89 | 88 | 58 | int16 | R
|  | EndChargeTimeStamp_Day | 90 | 89 | 59 | int16 | R
|  | EndChargeTimeStamp_Hour | 91 | 90 | 5A | int16 | R
|  | EndChargeTimeStamp_Minute | 92 | 91 | 5B | int16 | R
|  | EndChargeTimeStamp_Second | 93 | 92 | 5C | int16 | R
|  | Reason | 94 | 93 | 5D | int16 | R | 中止充电原因-附页1
|  | Accumulated charging capacity | 95 | 94 | 5E | int32 | R | 本次累积充电电量 | 系数0.001，单位kwh
|  |  | 96 | 95 | 5F
|  | BeginMeter | 97 | 96 | 60 | int32 | R | 充电开始时电表度数 结束订单中必须填 | 系数0.001，单位kwh
|  |  | 98 | 97 | 61
|  | EndMeter | 99 | 98 | 62 | int32 | R | 充电结束时电表度数 结束订单中必须填 | 系数0.001，单位kwh
|  |  | 100 | 99 | 63
|  | BeginSoc | 101 | 100 | 64 | int16 | R | 开始充电时的SOC
|  | EndSoc | 102 | 101 | 65 | int16 | R | 结束充电时的SOC
控制信息 （充电设备-->平台(VMS)） | 04 | Interval_P | 103 | 102 | 66 | int16 | R | 充电设备回复的心跳 | 在充电设备收到振华平台下发的心跳信息之后，充电设备写入此心跳。振华平台收不到三次，就认为充电设备离线。
|  | TerminalSwVersion | 104 | 103 | 67 | 每个寄存器存两个ASCII码 | R | 终端软件版本号 | 遥测第1个数据 平台->集控00 00 00 00 00 06 01 04 00 00 00 01 集控->平台00 00 00 00 00 05 01 04 02 01 2D 遥测第2个数据 平台->集控00 01 00 00 00 06 01 04 00 01 00 01 集控->平台00 01 00 00 00 05 01 04 02 01 2D
|  |  | 105 | 104 | 68
|  |  | 106 | 105 | 69
|  |  | 107 | 106 | 6A
|  |  | 108 | 107 | 6B
|  |  | 109 | 108 | 6C
|  |  | 110 | 109 | 6D
|  |  | 111 | 110 | 6E
|  |  | 112 | 111 | 6F
|  |  | 113 | 112 | 70
|  |  | 114 | 113 | 71
|  |  | 115 | 114 | 72
|  |  | 116 | 115 | 73
|  |  | 117 | 116 | 74
|  |  | 118 | 117 | 75
|  |  | 119 | 118 | 76
|  | TerminalHwType | 120 | 119 | 77 | 每个寄存器存两个ASCII码 | R | 终端硬件版本号
|  |  | 121 | 120 | 78
|  |  | 122 | 121 | 79
|  |  | 123 | 122 | 7A
|  |  | 124 | 123 | 7B
|  |  | 125 | 124 | 7C
|  |  | 126 | 125 | 7D
|  |  | 127 | 126 | 7E
|  |  | 128 | 127 | 7F
|  |  | 129 | 128 | 80
|  |  | 130 | 129 | 81
|  |  | 131 | 130 | 82
|  |  | 132 | 131 | 83
|  |  | 133 | 132 | 84
|  |  | 134 | 133 | 85
|  |  | 135 | 134 | 86
控制信息 （平台(VMS)->充电设备） | 06/03 | SCDControlMode | 1 | 0 | 0 | int16 | W/R | 平台控制： 0：无控制 1：启动充电 2：结束充电 | 振华平台写入，集控清零 发送2帧
| 06/03 | Interval_C | 2 | 1 | 1 | int16 | W/R | VMS下发的心跳 | 振华平台每10s给集控写入，从0开始每次加1，超字节就清空。集控收不到三次，设备就会停止充电。振华平台收不到三次，就认为充电设备离线。

## 附页1
充电中止原因说明
中止原因(十进制) | 中止原因(十六进制) | 说明
1 | 0x01 | BMS中止
2 | 0x02 | 设备侧集中控制器终止
3 | 0x03 | 人工设定条件中止
4 | 0x04 | 手动点击直流机界面中止
5 | 0x05 | 充电机故障中止
6 | 0x06 | 连接器异常中止
7 | 0x07 | 连接器拔出中止
8 | 0x08 | 强制开关终止
9 | 0x09 | 主接触器异常中止
10 | 0x0A | 辅助接触器异常中止
11 | 0x0B | 电子锁异常中止
12 | 0x0C | 充电电压异常中止
13 | 0x0D | 充电电流异常中止
14 | 0x0E | 充电电流不匹配中止
15 | 0x0F | 充电电压不匹配中止
16 | 0x10 | 控制器通信故障中止
17 | 0x11 | 电能表通信故障中止
18 | 0x12 | 后台通讯中止
19 | 0x13 | SOC满中止
20 | 0x14 | 系统模式类型转换中止
21 | 0x15 | 断电中止
22 | 0x16 | 主动防护电池过温中止
23 | 0x17 | 主动防护电池低温中止
24 | 0x18 | 主动防护电池热失控中止
25 | 0x19 | 主动防护电池过充中止
26 | 0x1A | BMS辅助电源异常中止
27 | 0x1B | BMS接触器开路故障中止
28 | 0x1C | 主动防护BMS数据超范围中止
29 | 0x1D | PDU过温中止
30 | 0x1E | 主动防护电池端口电压异常中止
31 | 0x1F | 车辆控制器故障中止
32 | 0x20 | 导引电路电压跳变中止
33 | 0x21 | 拔枪中止
34 | 0x22 | 设备过温中止
35 | 0x23 | 过流中止
36 | 0x24 | 过压中止
37 | 0x25 | 欠压中止
38 | 0x26 | CP线低压故障中止
39 | 0x27 | 漏电故障中止
40 | 0x28 | 充电枪座过温中止
41 | 0x29 | 继电器异常中止
42 | 0x2A | CAN地址冲突中止
43 | 0x2B | 枪头过温中止
44 | 0x2C | 模块开启失败中止
51 | 0x33 | 主动防护电池单体过压中止
52 | 0x34 | 主动防护电池整包过压中止
53 | 0x35 | 电表校验错误中止
54 | 0x36 | BMS通讯超时中止
55 | 0x37 | 电量不能提供中止
56 | 0x38 | 风扇故障中止
57 | 0x39 | 急停中止
58 | 0x3A | 充电机绝缘异常中止
59 | 0x3B | DC模块不响应（改名为“充电机无可用模块”）
60 | 0x3C | 车辆BMS粘连中止
61 | 0x3D | 未获取车辆VIN码或车牌号中止
62 | 0x3E | 熔断器故障中止
63 | 0x3F | 模块匹配异常中止
64 | 0x40 | 配置中禁止充电
65 | 0x41 | 前一次充电因主动防护中止未拔枪无法开启充电
66 | 0x42 | 车辆电池达到目标SOC中止
67 | 0x43 | 车辆达到总电压目标值中止
68 | 0x44 | 车辆达到单体电压目标值中止
69 | 0x45 | 车辆bms绝缘故障中止
70 | 0x46 | 车辆输出连接器过温故障中止
71 | 0x47 | 车辆BMS元件、输出连接器过温中止
72 | 0x48 | 车辆充电连接器故障中止
73 | 0x49 | 车辆电池组温度过高故障中止
74 | 0x4A | 车辆高压继电器故障中止
75 | 0x4B | 车辆监测点CC2电压检测故障中止
76 | 0x4C | 车辆其他故障
77 | 0x4D | 车辆电流过大中止
78 | 0x4E | 车辆电压异常中止
79 | 0x4F | BMS中止
91 | 0x5B | 云平台指令中止
92 | 0x5C | 其他平台指令中止
93 | 0x5D | 集控器刷卡中止
94 | 0x5E | 设备刷卡中止
95 | 0x5F | 集控器界面按钮中止
96 | 0x60 | 限制金额充电中止
97 | 0x61 | 限制电量充电中止
98 | 0x62 | 限制时间充电中止
99 | 0x63 | 错峰充电中止
100 | 0x64 | 异常电量中止
101 | 0x65 | 门磁触发中止
102 | 0x66 | 集控主动防护中止
103 | 0x67 | 用户拔枪终止
104 | 0x68 | 充电机主动终止
105 | 0x69 | 功率曲线终止
106 | 0x6A | 自启动设备终止
128 | 0x80 | 单体电池欠压保护中止
129 | 0x81 | 放电过流保护中止
130 | 0x82 | 过放保护中止
131 | 0x83 | SOC过低保护中止
132 | 0x84 | 电流反向保护中止
133 | 0x85 | 电池组欠压保护中止
181 | 0xB5 | 车载屏中止
182 | 0xB6 | 弓急停中止
183 | 0xB7 | 弓故障中止
184 | 0xB8 | PLC离线中止
185 | 0xB9 | WIFI连接异常
300 | 0x12C | 司机主动终止
301 | 0x12D | ACCU主动保护终止
302 | 0x12E | 车辆状态异常终止
303 | 0x12F | 急停终止
304 | 0x130 | ACD离线终止（集控判断）
305 | 0x131 | 充电中上下扭矩异常终止
306 | 0x132 | 充电中左右扭矩异常终止
307 | 0x133 | 充电中前后扭矩异常终止
308 | 0x134 | 控制导引模块故障终止
309 | 0x135 | 定位识别单元故障终止
310 | 0x136 | 定位识别单元通信异常终止
311 | 0x137 | 上下轴伺服通信异常终止
312 | 0x138 | 左右轴伺服通信异常终止
313 | 0x139 | 前后轴伺服通信异常终止
314 | 0x13A | 上下轴伺服故障终止
315 | 0x13B | 左右轴伺服故障终止
316 | 0x13C | 前后轴伺服故障终止
317 | 0x13D | DC+电极温度传感器故障终止
318 | 0x13E | DC-电极温度传感器故障终止
319 | 0x13F | DC+滑触线温度传感器故障终止
320 | 0x140 | DC-滑触线温度传感器故障终止
321 | 0x141 | 运动控制单元异常终止
322 | 0x142 | 无线通信异常终止
323 | 0x143 | 温度采集模块通信异常终止
324 | 0x144 | DC+电极超温终止
325 | 0x145 | DC-电极超温终止
326 | 0x146 | DC+滑触线超温终止
327 | 0x147 | DC-滑触线超温终止
328 | 0x148 | 充电时DC+压力跳变终止
329 | 0x149 | 充电时DC-压力跳变终止
330 | 0x14A | 充电时铜排压力高终止
331 | 0x14B | 充电时铜排压力低终止
332 | 0x14C | 充电时铜排压力差过高终止
333 | 0x14D | 控制导引电压异常终止
334 | 0x14E | RFID读写器通信异常终止
335 | 0x14F | ACD其他故障
336 | 0x150 | 电源断电终止
337-350 | 0x151-0x15E | ACD预留